## Mouser
ZMOD
Mouser No	Mfr. No	Manufacturer	Customer No	Description	RoHS	Lifecycle	Order Qty.	Price (EUR)	Ext.: (EUR)
179-TS0766730BK100SM	TS07-667-30-BK-100-SMT-TR	Same Sky		Tactile Switches 6 x 6.7 mm, 3 mm Act Height, 100 gf, Black, Surface Mount, TR, SPST,	RoHS Compliant		1	0,172 €	0,17 €
621-1N5819HW-F	1N5819HW-7-F	Diodes Incorporated		Schottky Diodes & Rectifiers Vr/40V Io/1A T/R	RoHS Compliant		1	0,232 €	0,23 €
80-C0805C106K3P	C0805C106K3PACTU	KEMET		Multilayer Ceramic Capacitors MLCC - SMD/SMT 25V 10uF X5R 0805 10%	RoHS Compliant		4	0,189 €	0,76 €
80-C0805C105K4R	C0805C105K4RACTU	KEMET		Multilayer Ceramic Capacitors MLCC - SMD/SMT 16V 1uF X7R 0805 10%	RoHS Compliant		1	0,155 €	0,16 €
80-C0805C104K5R	C0805C104K5RACTU	KEMET		Multilayer Ceramic Capacitors MLCC - SMD/SMT 50V 0.1uF X7R 0805 10%	RoHS Compliant		6	0,086 €	0,52 €
604-APT2012LSECKJ3RV	APT2012LSECK/J3-PRV	Kingbright		Single Colour LEDs 2.0X1.2MM LOW CRNT	RoHS Compliant		1	0,456 €	0,46 €
640-USB4110-GF-A	USB4110-GF-A	GCT		USB Connectors USB Type C, 2.0, Rec, SMT , G/F, RA , Top Mnt, T & R	RoHS Compliant		1	1,07 €	1,07 €
356-ESP32C6WROOM1N8	ESP32-C6-WROOM-1-N8	Espressif		Multiprotocol Modules 8 MB (Quad SPI), 32-bit RISC-V Embedded Module	RoHS Compliant		1	5,41 €	5,41 €
579-MCP1826S-3302EDB	MCP1826S-3302E/DB	Microchip		LDO Voltage Regulators 1A CMOS LDO Vout 3.3V ETR	RoHS Compliant		1	0,783 €	0,78 €
651-1985205	1985205	Phoenix Contact		Fixed Terminal Blocks PTSA 1.5/3-3.5-Z	RoHS Compliant		2	0,439 €	0,88 €
604-APT2012LZGCK	APT2012LZGCK	Kingbright		Single Colour LEDs 2.0X1.2MM LOW CRNT	RoHS Compliant		2	0,378 €	0,76 €
604-APT2012LSYCKJ3RV	APT2012LSYCK/J3-PRV	Kingbright		Single Colour LEDs 2.0X1.2MM LOW CRNT	RoHS Compliant		2	0,456 €	0,91 €
667-ERA-6AEB121V	ERA-6AEB121V	Panasonic		Thin Film Resistors - SMD 0805 1/8W 120ohms	RoHS Compliant By Exemption		2	0,086 €	0,17 €
667-ERA-6AEB751V	ERA-6AEB751V	Panasonic		Thin Film Resistors - SMD 0805 1/8W 750ohms	RoHS Compliant By Exemption		3	0,086 €	0,26 €
667-ERA-6AEB331V	ERA-6AEB331V	Panasonic		Thin Film Resistors - SMD 0805 1/8W 330ohms	RoHS Compliant By Exemption		2	0,086 €	0,17 €
667-ERA-6AEB103V	ERA-6AEB103V	Panasonic		Thin Film Resistors - SMD 0805 1/8W 10Kohms	RoHS Compliant By Exemption		7	0,086 €	0,60 €
667-ERJ-6GEY0R00V	ERJ-6GEY0R00V	Panasonic		Thick Film Resistors - SMD 0805 Zero Ohms Jumper AEC-Q200	RoHS Compliant By Exemption		8	0,086 €	0,69 €
667-ERA-6AEB512V	ERA-6AEB512V	Panasonic		Thin Film Resistors - SMD 0805 5.1Kohm 1/8W .1% 25ppm	RoHS Compliant By Exemption		2	0,086 €	0,17 €
771-BZA408BT/R	BZA408B,115	Nexperia		ESD Protection Diodes / TVS Diodes ESD 5V BI	RoHS Compliant		1	0,387 €	0,39 €
968-ISL3178EIBZ	ISL3178EIBZ	Renesas Electronics		RS-422/RS-485 Interface IC 8LD -40+85 3V RS-485 1/2 DUP 10M	RoHS Compliant		2	1,73 €	3,46 €
652-CDSOT23-SM712	CDSOT23-SM712	Bourns		ESD Protection Diodes / TVS Diodes SOT-23 7V400W Low Capacitance	RoHS Compliant		2	0,894 €	1,79 €

## zMod_PCB
Reference	Qty	Value	Footprint	DNP	Datasheet
C1,C2,C9,C12,C14,C15	6	100nF 25V	Capacitor_SMD:C_0805_2012Metric		35V X5R
C7,C8,C11,C13	4	10µF 25V	Capacitor_SMD:C_0805_2012Metric		35V X5R
C10	1	1µF 16V	Capacitor_SMD:C_0805_2012Metric		35V X5R
D1,D9	2	CDSOT23-SM712	Package_TO_SOT_SMD:SOT-23		https://www.littelfuse.com/~/media/electronics/datasheets/tvs_diode_arrays/littelfuse_tvs_diode_array_sm712_datasheet.pdf.pdf
D2,D6	2	Green 1.8V 2mA	Diode_SMD:D_0805_2012Metric		~
D3	1	1N5819HW-7-F	Diode_SMD:D_SOD-123		~
D4,D8	2	Yellow 1.8V 2mA	Diode_SMD:D_0805_2012Metric_Pad1.15x1.40mm_HandSolder		~
D5	1	BZA408B,125	zVMCFootprints:SOT95P275X110-6N		https://assets.nexperia.com/documents/data-sheet/BZA408B.pdf
D7	1	Red 1.8V 2mA	Diode_SMD:D_0805_2012Metric		~
J1,J3	2	PTSA 1.5/3-3.5-Z	zVMCFootprints:Phoenix Contact PTSA 3		https://componentsearchengine.com/Datasheets/1/1985205.pdf
J5	1	USB4110GFA	zVMCFootprints:GCT_USB4110GFA		https://www.mouser.com/catalog/specsheets/GCT_USB4110%20Product%20Drawing%20-%2020k%20cycles.pdf?_gl=1*14dx9mj*_gcl_aw*R0NMLjE3NTk0NzQxNjkuQ2p3S0NBand4ZmpHQmhBVUVpd0FLV1B3RHJGb2IybE9rOW0xRE5ESUlpT2Z3TzJ0TDA2VVJJdXo3RHFBUjBiTDhKTkJXUW1STU5JR0NSb0MwelFRQXZEX0J3RQ..*_gcl_au*MTg4NTk1MTI0MC4xNzU1Nzg2NTE3LjY1MzI0NTYyNi4xNzU5NDc0MTYxLjE3NTk0NzY4NDU.*_ga*NTY5MzcyNDI1LjE3NTU3ODY1MTk.*_ga_15W4STQT4T*czE3NTk0NzQxNDckbzE5JGcxJHQxNzU5NDc2ODkyJGo4JGwwJGgw
R1,R2,R22,R23	4	10k	Resistor_SMD:R_0805_2012Metric		~
R3,R24	2	120R	Resistor_SMD:R_0805_2012Metric		~
R4,R13,R19	3	750R	Resistor_SMD:R_0805_2012Metric		~
R5,R12	2	330R	Resistor_SMD:R_0805_2012Metric		~
R6,R7,R8,R9,R10,R11,R20,R21	8	0R	Resistor_SMD:R_0805_2012Metric		~
R14,R17,R18	3	10k 1%	Resistor_SMD:R_0805_2012Metric		~
R15,R16	2	5.1k 1%	Resistor_SMD:R_0805_2012Metric		~
S1	1	TS07-667-30-BK-100-SMT-TR	zVMCFootprints:CUI switch SW_TS07-667-30-BK-100-SMT-TR		https://www.mouser.fr/datasheet/3/6118/1/ts07.pdf
U1,U2	2	MAX3485	Package_SO:SOIC-8_3.9x4.9mm_P1.27mm		https://datasheets.maximintegrated.com/en/ds/MAX3483-MAX3491.pdf
U4	1	ESP32-C6-WROOM-1	zVMCFootprints:ESP32-C6-WROOM-1		https://www.espressif.com/sites/default/files/documentation/esp32-c6-wroom-1_wroom-1u_datasheet_en.pdf
U5	1	MCP1826S-3302E/DB	Package_TO_SOT_SMD:SOT-223-3_TabPin2		https://www.analog.com/media/en/technical-documentation/data-sheets/1963aff.pdf